## 工作物工事監理・状況報告書
検査ＧＥ様式１１
工事監理・工事状況報告書（工作物） 広告塔など
下記の申請に係る工作物等は建築基準関係規定に適合して施工され、構造上安全であることを確認しました。
建築確認済証番号 |  | 年 月 日 第 号
築造主氏名
築造主氏名
上記、工作物の（工事監理・工事状況）に係わる結果を次のとおり報告します。
報告者 | □ 工事監理者 |  | 住所
| □ 工事施工者 |  | 氏名
□
| 確認項目 |  |  | 内 容 |  | 照合方法 | 照合結果
[6 empty] | （※１） | (※2)
鉄骨部分 | 工作物全体 |  |  | 工作物の形状 |  | A ・ B ・ C ・ D | □
| 部材の配置 |  |  | 工作物の建て入れ精度 |  | A ・ B ・ C ・ D | □
|  |  |  | 柱、大梁、小梁の配置 |  | A ・ B ・ C ・ D | □
|  |  |  | 垂直、水平ブレースの配置 |  | A ・ B ・ C ・ D | □
| 部材の仕様 |  |  | 鋼材、ボルトの材質、形状、寸法 |  | A ・ B ・ C ・ D | □
|  |  |  | ボルトの縁端距離の確認 |  | A ・ B ・ C ・ D | □
|  |  |  | 柱・梁仕口部 | ①突合せ溶接の位置、状況 | A ・ B ・ C ・ D | □
|  |  |  | 溶接部 | ②ダイアフラムとフランジの位置、状態 | A ・ B ・ C ・ D | □
|  |  |  | 仕口部 | ③ｽｶﾗｯﾌﾟ、ｴﾝﾄﾞﾀﾌﾞ、裏あて金の確認 | A ・ B ・ C ・ D | □
|  |  |  | 柱・梁の突合せ溶接継手 |  | A ・ B ・ C ・ D | □
|  |  |  | 柱脚の施工状況 | ①柱とベースプレートの溶接 | A ・ B ・ C ・ D | □
[5 empty] | ②ベースプレート寸法 | A ・ B ・ C ・ D | □
[5 empty] | ③ｱﾝｶｰﾎﾞﾙﾄの径､長さ､位置､二重ﾅｯﾄ | A ・ B ・ C ・ D | □
[5 empty] | ④ベースプレート下モルタル充填 | A ・ B ・ C ・ D | □
[5 empty] | ⑤露出型固定柱脚のチェックシート | A ・ B ・ C ・ D | □
|  |  |  | 柱、梁高力ボルト接合部 | ①ﾊｲﾃﾝｼｮﾝﾎﾞﾙﾄの径、本数、添え板厚 | A ・ B ・ C ・ D | □
[5 empty] | ②ﾋﾟﾝﾃｰﾙの破断（トルシア型） | A ・ B ・ C ・ D | □
[5 empty] | ③マーキングのずれ確認(全ての高力ボルト) | A ・ B ・ C ・ D | □
[5 empty] | ④高力六角ボルトの締付け（JIS型） | A ・ B ・ C ・ D | □
[5 empty] | ⑤摩擦面の処理（方法 ） | A ・ B ・ C ・ D | □
|  |  |  | ブレースの接合部、たわみ |  | A ・ B ・ C ・ D | □
|  |  |  | さび止め塗装 |  | A ・ B ・ C ・ D | □
基礎部分 | 地耐力 |  |  | (1) | 設計図書通りの地耐力が得られたか | A ・ B ・ C ・ D | □
| （令38） |  |  |  | 確認方法（ ）
| 基礎種別 |  |  | (1) | 基礎種別の確認（ 連続、べた、独立、くい ） | A ・ B ・ C ・ D | □
（令38）
| 部材の配置 |  |  | (1) | 基礎の配置の確認 | A ・ B ・ C ・ D | □
|  |  |  | (2) | 耐力盤の配置の確認 | A ・ B ・ C ・ D | □
|  |  |  | (3) | 大梁、小梁、フーチングの配置の確認 | A ・ B ・ C ・ D | □
| 基礎の確認 |  |  | 各部材の形状、寸法の確認 |  | A ・ B ・ C ・ D | □
|  |  |  | 連続（布）基礎 | ①主筋、あばら筋等の径及び間隔 | A ・ B ・ C ・ D | □
[5 empty] | ②ベース筋、あばら筋のかぶり厚さ | A ・ B ・ C ・ D | □
[5 empty] | ③偏心基礎のベース筋、軸筋の定着 | A ・ B ・ C ・ D | □
|  |  |  | べた基礎 | ①耐圧スラブ筋の径、間隔、主筋方向、 | A ・ B ・ C ・ D | □
定着及びかぶり厚さ
[5 empty] | ②重ね継手の位置と長さ | A ・ B ・ C ・ D | □
基礎部分 | 基礎の確認 |  |  | 独立基礎 | ①ベース筋、はかま筋の径、間隔、 | A ・ B ・ C ・ D | □
本数及びかぶり厚さ
[5 empty] | ②継手の位置、形状の確認 | A ・ B ・ C ・ D | □
[5 empty] | ③偏心基礎のベース筋の定着方法 | a ・ b ・ c ・ ｄ | □
|  |  |  | 基礎地中梁 | ①主筋、あばら筋、副筋の径、間隔 | A ・ B ・ C ・ D | □
本数及びかぶり厚さ
[5 empty] | ②継手の位置、形状の確認 | A ・ B ・ C ・ D | □
[5 empty] | ③主筋の定着、のみこみ | A ・ B ・ C ・ D | □
[5 empty] | ④中つり筋の位置 | A ・ B ・ C ・ D | □
[5 empty] | ⑤ハンチ部分のあばら筋補強 | A ・ B ・ C ・ D | □
[5 empty] | ⑥貫通孔の位置、補強方法 | A ・ B ・ C ・ D | □
|  |  |  | 柱脚部 | ①柱主筋の径、本数及びかぶり厚さ | A ・ B ・ C ・ D | □
[5 empty] | ②フーチングへののみこみ、定着 | A ・ B ・ C ・ D | □
[5 empty] | ③第一帯筋（地中ばり天端）の位置と補強筋 | A ・ B ・ C ・ D | □
[5 empty] | ④鉄骨造のアンカー筋の設置状況 | A ・ B ・ C ・ D | □
不具合の処置及び検査結果の考察
提示図書 |  | □地盤資料
□ 杭施工業者の施工状況・結果報告書
□ コンクリートの圧縮強度試験結果報告書
□ 鉄筋ミルシート
□ ベースプレート・アンカーボルトの施工写真
□ 鉄骨の加工、溶接、ボルト締付け等の施工写真
□ 鋼材（鉄骨）の溶接部の検査結果
□看板・不燃材料の確認できる資料（出荷証明書の写し等）（法66 防火地域の場合）
《注意事項》
（※１） | 現場で実施した照合方法を、Ａ：目視、Ｂ：簡易な計測機器（スケール等）、Ｃ：動作確認、Ｄ：その他の中から選択し、記号を○で囲んでください。「Ｄ：その他」は、Ａ～Ｃの照合方法をとれないため、試験結果成績書等により確認するものです。下記照合方法に具体的に記載してください。
（※２） | ・照合結果により適合している場合は、□内にレ点を記載してください。
・後続工程で中間検査時、未施工部分については、空欄（未記入）としてください。
・該当する項目がない場合は、照合結果欄全体に斜線を入れてください。
・中間検査時にチェック済みの項目についても、完了検査時に再度チェックしてください。
（※３） | 地耐力が得られず、地盤改良等の措置を講じた場合は、別途報告書を提出してください。